## Feuil1
Allocation des ID
Adresse Hexa | Adresse Decimal | Module Electronique | Plage d'ID | Info vehiculé | Composition de la trame
10 | 16 | Raspberry | Raspberry | Trame d'initialisation zone capteurs séquentiels + toutes trames requêtes
[6 empty] | 0x10 | Init | 0xC0 | 0xC1 | 0xC2 | 0xC3
20 | 32 | Arduino | Arduino
30 | 48 | Moteur #1 |  | Trame data sens, vitesse, nb pas
[6 empty] | 0x30 | Sens | Vitesse H | Vitesse L
31 | 49 | Moteur #1 |  | Trame data Config enable retour info, type de moteur
[6 empty] | 0x31 | Config Word
32 | 50 | Moteur #1 |  | Trame Requête Config des paramètres P, I, et D
[6 empty] | 0x32 | Coef P/I/D | Coef H | Coef HM | Coef LM | Coef L
33 | 51 | Moteur #1 |  | Trame Info angle instantané
[6 empty] | 0x33 | Courant H | Courant L | Angle H | Angle L
Plage motorisation
34 | 52 | Moteur #1 |  | Trame réservé utilisation ultérieure
[6 empty] | 0x34 | Reservé
35 | 53 | Moteur #2
36 | 54 | Moteur #2
37 | 55 | Moteur #2
38 | 56 | Moteur #2
39 | 57 | Moteur #2
3A | 58
. | .
4F | 79
50 | 80 | Interface | Interface | Affichage, Leds, Alarme sonore
[6 empty] | 0x50 | A/L/AS | ToDef | ToDef | ToDef | ToDef | …
51 | 81
. | . |  | Plage actionneur
7F | 127
80 | 128 | Alarme batterie
|  |  |  | Tension batterie |  | 0x80 | VBatH | VBatL
Plage capteur #1
81 | 129 |  | Zone concurrente
. | .
8F | 143
90 | 144 | IMU |  | Trame Data IMU
[6 empty] | 0x80 | Data P/R/Y | Pitch H | Pitch HM | Pitch LM | Pitch L
Plage capteur #2
91 | 145 | Alimentation | Zone concurrente
|  |  |  | Tensions / Courants Alimentation |  | 0x91 | V12_1H | V12_1L | V5H | V5L | VBatH | VBatL | IBatH | IbatL
92 | 146
. | .
BF | 191
C0 | 192 | US #1 |  | Trame Data US
[6 empty] | 0xC0 | Distance H | Distance L
C1 | 193 | US #2 | Plage capteur #3
C2 | 194 | US #3 | Zone séquencielle
C3 | 195 | US #4
C4 | 196
. | .
FF | 255